## 2.1 D.2 单项工程最高投标限价汇总表
D.2 单项工程最高投标限价汇总表
工程名称：淮南路蒸汽架空管(省委线、西线、针织线)迁改工程 |  |  |  |  | 第1页 共1页
序号 | 单位工程名称 |  | 金额(元) | 其中：（元）
|  |  |  | 暂估价 |  | 不可竞争费
1 | 淮南路蒸汽架空管(省委线、西线、针织线)迁改工程 |  | 6500000.00 | 500000.00 |  | 359648.77
合计 |  |  | 6500000.00 | 500000.00 |  | 359648.77
测评合格编号:2021JS-02【新点造价软件V10.0安徽版】
说明：本表适用于单项工程最高投标限价或投标报价的汇总。暂估价包括分部分项工程中的材料、设备暂估价和专业工程暂估价。

## 3.1 单位工程最高投标限价汇总表
D.3 单位工程最高投标限价汇总表
工程名称：淮南路蒸汽架空管(省委线、西线、针织线)迁改工程 |  |  | 标段： |  |  | 第1页 共1页
序号 | 汇总内容 |  |  | 金额(元) | 其中：材料、设备暂估价（元）
1 | 分部分项工程费 |  |  | 4808828.74
1.1 | 定额人工费 |  |  | 830030.94
1.2 | 定额机械费 |  |  | 544247.90
1.3 | 综合费 |  |  | 351956.30
2 | 措施项目费 |  |  | 94825.24
3 | 不可竞争费 |  |  | 359648.77
3.1 | 安全文明施工费 |  |  | 359648.77
3.2 | 环境保护税
4 | 其他项目 |  |  | 700000.00
4.1 | 暂列金额 |  |  | 200000.00
4.2 | 专业工程暂估价 |  |  | 500000.00
4.3 | 计日工
4.4 | 总承包服务费
5 | 税金 |  |  | 536697.25
工程造价=1+2+3+4+5 |  |  |  | 6500000.00
测评合格编号:2021JS-02【新点造价软件V10.0安徽版】

## 3.2 E.1 分部分项工程量清单计价表
E.1 分部分项工程量清单计价表
工程名称：淮南路蒸汽架空管(省委线、西线、针织线)迁改工程 | [5 empty] | 标段： |  |  |  |  | 第1页 共33页
序号 | 项目编码 | 项目名称 |  | 项目特征描述 | 计量 单位 |  | 工程量 | 金额（元）
[8 empty] | 综合单价 | 合价 | 其中
[10 empty] | 定额 人工费 |  | 定额 机械费 | 暂估价
1 | WB030801001001 | 预制保温管安装 |  | 1、名称：蒸汽直埋保温管 2、材质：Q235B钢 3、规格：DN600/DN1120 4、连接形式、焊接方法：氩电联焊 5、压力试验、吹扫与清洗设计要求：工作管强度和严密性试验，外护管气密性试 6、说明：具体详见图纸、图集、答疑、招标文件、政府相关文件、规范等其他资料，满足验收要求 | m |  | 919.100 | 167.29 | 153756.24 | 65099.85 |  | 32462.61
2 | WB030804001001 | 直埋固定节DN600 |  | 1、名称：直埋固定节 2、材质：Q235B钢 3、规格：DN600/DN1120 4、连接形式：氩电联焊 5、说明：具体详见图纸、图集、答疑、招标文件、政府相关文件、规范等其他资料，满足验收要求 | 个 |  | 18.000 | 1073.45 | 19322.10 | 8589.42 |  | 3864.06
3 | WB030804001002 | 直埋补偿器DN600 |  | 1、名称：直埋轴向外压式波纹补偿器 2、规格：D600 /DN1120 3、说明：具体详见图纸、图集、答疑、招标文件、政府相关文件、规范等其他资料，满足验收要求 | 个 |  | 15.000 | 1073.46 | 16101.90 | 7157.85 |  | 3220.05
测评合格编号:2021JS-02【新点造价软件V10.0安徽版】
E.1 分部分项工程量清单计价表
工程名称：淮南路蒸汽架空管(省委线、西线、针织线)迁改工程 | [5 empty] | 标段： |  |  |  |  | 第2页 共33页
序号 | 项目编码 | 项目名称 |  | 项目特征描述 | 计量 单位 |  | 工程量 | 金额（元）
[8 empty] | 综合单价 | 合价 | 其中
[10 empty] | 定额 人工费 |  | 定额 机械费 | 暂估价
4 | WB030804001003 | 直埋弯头DN600 |  | 1、名称：直埋补偿性弯头R=4D 2、材质：Q235B钢 3、规格： DN600/DN1120 4、连接形式：氩电联焊 5、说明：具体详见图纸、图集、答疑、招标文件、政府相关文件、规范等其他资料，满足验收要求 | 个 |  | 7.000 | 1073.46 | 7514.22 | 3340.33 |  | 1502.69
5 | WB030804001004 | 补口DN600 |  | 1、名称：补口 2、规格：DN600/DN1120 3、连接形式：氩电联焊 4、说明：具体详见图纸、图集、答疑、招标文件、政府相关文件、规范等其他资料，满足验收要求 | 个 |  | 115.000 | 1611.85 | 185362.75 | 58068.10 |  | 59691.90
6 | 030801001001 | 排潮管 |  | 1、排潮管 2、材质：碳钢 3、规格：DN50 4、连接形式、焊接方法：电弧焊 5、其它：未尽事宜详见图纸、招标文件、答疑、图集、政府相关文件及规范等其他资料 | 处 |  | 18.000 | 3980.42 | 71647.56 | 13295.16 |  | 9757.98
7 | WB030804001005 | 直埋疏水装置 DN600 |  | 1、名称：蒸汽直埋疏水装置 2、材质：Q235B钢 3、规格：D600 4、连接形式：氩电联焊 5、其它：未尽事宜详见图纸、招标文件、答疑、图集、政府相关文件及规范等其他资料 | 个 |  | 5.000 | 1073.46 | 5367.30 | 2385.95 |  | 1073.35
测评合格编号:2021JS-02【新点造价软件V10.0安徽版】
E.1 分部分项工程量清单计价表
工程名称：淮南路蒸汽架空管(省委线、西线、针织线)迁改工程 | [5 empty] | 标段： |  |  |  |  | 第3页 共33页
序号 | 项目编码 | 项目名称 |  | 项目特征描述 | 计量 单位 |  | 工程量 | 金额（元）
[8 empty] | 综合单价 | 合价 | 其中
[10 empty] | 定额 人工费 |  | 定额 机械费 | 暂估价
8 | WB030804001021 | 直埋三通 DN600 |  | 1、名称：蒸汽直埋三通 2、材质：Q235B钢 3、规格：D600 4、连接形式：氩电联焊 5、其它：未尽事宜详见图纸、招标文件、答疑、图集、政府相关文件及规范等其他资料 | 个 |  | 1.000 | 1073.44 | 1073.44 | 477.19 |  | 214.67
9 | WB030801001002 | 蒸汽直埋疏水保温管 |  | 1、名称：蒸汽直埋疏水保温管 2、材质：20#钢 3、规格：D76*5／D219*6 4、连接形式、焊接方法：氩电联焊 5、压力试验、吹扫与清洗设计要求：工作管强度和严密性试验，外护管气密性试验 6、其它：未尽事宜详见图纸、招标文件、答疑、图集、政府相关文件及规范等其他资料 | m |  | 25.000 | 25.85 | 646.25 | 375.75 |  | 37.75
10 | WB030804001006 | 直埋疏水保温弯头 |  | 1、名称：直埋疏水保温弯头 2、材质：20#钢 3、规格：D76*5/D219*6 R=2D 4、连接形式：氩电联焊 5、其它：未尽事宜详见图纸、招标文件、答疑、图集、政府相关文件及规范等其他资料 | 个 |  | 10.000 | 100.40 | 1004.00 | 549.60 |  | 103.90
测评合格编号:2021JS-02【新点造价软件V10.0安徽版】
E.1 分部分项工程量清单计价表
工程名称：淮南路蒸汽架空管(省委线、西线、针织线)迁改工程 | [5 empty] | 标段： |  |  |  |  | 第4页 共33页
序号 | 项目编码 | 项目名称 |  | 项目特征描述 | 计量 单位 |  | 工程量 | 金额（元）
[8 empty] | 综合单价 | 合价 | 其中
[10 empty] | 定额 人工费 |  | 定额 机械费 | 暂估价
11 | WB030804001007 | 补口 |  | 1、名称：疏水补口安装 2、材质：20#钢 3、规格：D76*5/D219*6 4、连接形式：氩电联焊 5、其它：未尽事宜详见图纸、招标文件、答疑、图集、政府相关文件及规范等其他资料 | 道 |  | 20.000 | 117.00 | 2340.00 | 966.00 |  | 684.60
12 | 031003007001 | 疏水器阀门组 |  | 1、材质：碳钢 2、规格、压力等级：DN65,PN1.6MPa 3、连接形式：氩电联焊 4、防腐保温：三布五油 5、保温：按图纸要求 6、保护箱安装：疏水保护箱安装1200*950*550（乙供，按照甲方要求） 7、其他：不锈钢疏水阀乙供，按照甲方要求品牌（斯派莎克）供应，具体详见图纸、图集、答疑、招标文件、政府相关文件、规范等其他资料，满足验收要求 | 组 |  | 5.000 | 7690.73 | 38453.65 | 3700.25 |  | 1082.80
13 | 030816003001 | 焊缝X射线探伤 |  | 1、名称：焊缝X射线探伤 2、其他：具体详见图纸、图集、答疑、招标文件、政府相关文件、规范等其他资料，满足验收要求 | 张 |  | 1880.000 | 39.30 | 73884.00 | 27448.00 |  | 11674.80
测评合格编号:2021JS-02【新点造价软件V10.0安徽版】
E.1 分部分项工程量清单计价表
工程名称：淮南路蒸汽架空管(省委线、西线、针织线)迁改工程 | [5 empty] | 标段： |  |  |  |  | 第5页 共33页
序号 | 项目编码 | 项目名称 |  | 项目特征描述 | 计量 单位 |  | 工程量 | 金额（元）
[8 empty] | 综合单价 | 合价 | 其中
[10 empty] | 定额 人工费 |  | 定额 机械费 | 暂估价
14 | 030816001001 | 管材表面超声波探伤 |  | 1、名称：管材表面超声波探伤 2、其他：具体详见图纸、图集、答疑、招标文件、政府相关文件、规范等其他资料，满足验收要求 | m |  | 900.860 | 50.55 | 45538.47 | 8423.04 |  | 1153.10
15 | 030816001004 | 特检费 |  | 1、名称：特检费 2、其他：具体详见图纸、图集、答疑、招标文件、政府相关文件、规范等其他资料，满足验收要求 | 项 |  | 1.000 | 199997.45 | 199997.45
16 | WB030801001003 | 蒸汽直埋保温管DN500 |  | 1、名称：蒸汽直埋保温管 2、材质：Q235B钢 3、规格：DN500/DN1020 4、连接形式、焊接方法：氩电联焊 5、压力试验、吹扫与清洗设计要求：工作管强度和严密性试验，外护管气密性试 验 6、其他：具体详见图纸、图集、答疑、招标文件、政府相关文件、规范等其他资料，满足验收要求 | m |  | 909.800 | 156.43 | 142320.01 | 59173.39 |  | 29914.22
17 | WB030804001008 | 直埋固定节DN500 |  | 1、名称：直埋固定节 2、材质：Q235B钢 3、规格：DN500/DN1020 4、连接形式：氩电联焊 5、其他：具体详见图纸、图集、答疑、招标文件、政府相关文件、规范等其他资料，满足验收要求 | 个 |  | 18.000 | 924.49 | 16640.82 | 7290.36 |  | 3476.16
测评合格编号:2021JS-02【新点造价软件V10.0安徽版】
E.1 分部分项工程量清单计价表
工程名称：淮南路蒸汽架空管(省委线、西线、针织线)迁改工程 | [5 empty] | 标段： |  |  |  |  | 第6页 共33页
序号 | 项目编码 | 项目名称 |  | 项目特征描述 | 计量 单位 |  | 工程量 | 金额（元）
[8 empty] | 综合单价 | 合价 | 其中
[10 empty] | 定额 人工费 |  | 定额 机械费 | 暂估价
18 | WB030804001009 | 直埋补偿器DN500 |  | 1、名称：直埋轴向外压式波纹补偿器 2、规格：D500 /DN1020 3、其他：具体详见图纸、图集、答疑、招标文件、政府相关文件、规范等其他资料，满足验收要求 | 个 |  | 16.000 | 924.49 | 14791.84 | 6480.32 |  | 3089.92
19 | WB030804001010 | 直埋补偿性弯DN500 |  | 1、名称：直埋补偿性弯头R=4D 2、材质：Q235B钢 3、规格： DN500/DN1020 4、连接形式：氩电联焊 5、其他：具体详见图纸、图集、答疑、招标文件、政府相关文件、规范等其他资料，满足验收要求 | 个 |  | 7.000 | 924.49 | 6471.43 | 2835.14 |  | 1351.84
20 | WB030804001011 | 补口DN500 |  | 1、名称：补口 2、规格：DN500/DN1020 3、连接形式：氩电联焊 4、其他：具体详见图纸、图集、答疑、招标文件、政府相关文件、规范等其他资料，满足验收要求 | 个 |  | 115.000 | 1168.96 | 134430.40 | 44668.30 |  | 42906.50
21 | 030801001002 | 排潮管DN50 |  | 1、排潮管 2、材质：碳钢 3、规格：DN50 4、连接形式、焊接方法：电弧焊 5、其他：未尽事宜详见图纸、招标文件、答疑、图集、政府相关文件及规范等其他资料 | 处 |  | 18.000 | 3980.42 | 71647.56 | 13295.16 |  | 9757.98
测评合格编号:2021JS-02【新点造价软件V10.0安徽版】
E.1 分部分项工程量清单计价表
工程名称：淮南路蒸汽架空管(省委线、西线、针织线)迁改工程 | [5 empty] | 标段： |  |  |  |  | 第7页 共33页
序号 | 项目编码 | 项目名称 |  | 项目特征描述 | 计量 单位 |  | 工程量 | 金额（元）
[8 empty] | 综合单价 | 合价 | 其中
[10 empty] | 定额 人工费 |  | 定额 机械费 | 暂估价
22 | WB030804001012 | 直埋疏水装置 DN500 |  | 1、名称：蒸汽直埋疏水装置 2、材质：Q235B钢 3、规格：D500/DN1020 4、连接形式：氩电联焊 5、其他：未尽事宜详见图纸、招标文件、答疑、图集、政府相关文件及规范等其他资料 | 个 |  | 4.000 | 924.49 | 3697.96 | 1620.08 |  | 772.48
23 | WB030801001004 | 预制保温管安装 |  | 1、名称：蒸汽直埋疏水保温管 2、材质：20#钢 3、规格：D76*5／D219*6 4、连接形式、焊接方法：氩电联焊 5、压力试验、吹扫与清洗设计要求：工作管强度和严密性试验，外护管气密性试验 6、其他：未尽事宜详见图纸、招标文件、答疑、图集、政府相关文件及规范等其他资料 | m |  | 24.000 | 25.85 | 620.40 | 360.72 |  | 36.24
24 | WB030804001013 | 预制保温管件安装 |  | 1、名称：直埋疏水保温弯头 2、材质：20#钢 3、规格：D76*5/D219*6 R=2D 4、连接形式：氩电联焊 5、其他：未尽事宜详见图纸、招标文件、答疑、图集、政府相关文件及规范等其他资料 | 个 |  | 8.000 | 100.40 | 803.20 | 439.68 |  | 83.12
测评合格编号:2021JS-02【新点造价软件V10.0安徽版】
E.1 分部分项工程量清单计价表
工程名称：淮南路蒸汽架空管(省委线、西线、针织线)迁改工程 | [5 empty] | 标段： |  |  |  |  | 第8页 共33页
序号 | 项目编码 | 项目名称 |  | 项目特征描述 | 计量 单位 |  | 工程量 | 金额（元）
[8 empty] | 综合单价 | 合价 | 其中
[10 empty] | 定额 人工费 |  | 定额 机械费 | 暂估价
25 | WB030804001014 | 补口 |  | 1、名称：疏水补口安装 2、材质：20#钢 3、规格：D76*5/D219*6 4、连接形式：氩电联焊 5、其他：未尽事宜详见图纸、招标文件、答疑、图集、政府相关文件及规范等其他资料 | 道 |  | 16.000 | 117.00 | 1872.00 | 772.80 |  | 547.68
26 | 031003007002 | 疏水器阀门组 |  | 1、材质：碳钢 2、规格、压力等级：DN65,PN1.6MPa 3、连接形式：氩电联焊 4、防腐保温：三布五油 5、保温：按图纸要求 6、保护箱安装：疏水保护箱安装1200*950*550 （乙供，按照甲方要求） 7、其他：不锈钢疏水阀乙供，按照甲方要求品牌（斯派莎克）供应，具体详见图纸、图集、答疑、招标文件、政府相关文件、规范等其他资料，满足验收要求 | 组 |  | 4.000 | 7690.73 | 30762.92 | 2960.20 |  | 866.24
27 | 030804002013 | 低压碳钢管管件 |  | 1．名称：管帽 2．规格：DN500/DN1000 3．备注：管帽及焊口处防腐费用包含在清单报价中 4．具体详见图纸、图集、答疑、招标文件、政府相关文件、规范等其他资料，满足验收要求 | 个 |  | 1.000 | 1434.45 | 1434.45 | 231.15 |  | 270.40
测评合格编号:2021JS-02【新点造价软件V10.0安徽版】
E.1 分部分项工程量清单计价表
工程名称：淮南路蒸汽架空管(省委线、西线、针织线)迁改工程 | [5 empty] | 标段： |  |  |  |  | 第9页 共33页
序号 | 项目编码 | 项目名称 |  | 项目特征描述 | 计量 单位 |  | 工程量 | 金额（元）
[8 empty] | 综合单价 | 合价 | 其中
[10 empty] | 定额 人工费 |  | 定额 机械费 | 暂估价
28 | 030816003002 | 焊缝X射线探伤 |  | 1、名称：焊缝X射线探伤 2、其他：具体详见图纸、图集、答疑、招标文件、政府相关文件、规范等其他资料，满足验收要求 | 张 |  | 1412.000 | 39.30 | 55491.60 | 20615.20 |  | 8768.52
29 | 030816001002 | 管材表面超声波探伤 |  | 1、名称：管材表面超声波探伤 2、其他：具体详见图纸、图集、答疑、招标文件、政府相关文件、规范等其他资料，满足验收要求 | m |  | 828.640 | 50.55 | 41887.75 | 7747.78 |  | 1060.66
30 | 031001002001 | 原管道拆除 |  | 1、名称：原架空管道拆除 2、规格：DN400 3、内容：含管道切割、管件、阀门、支架等拆除 4、、具体详见图纸、图集、答疑、招标文件、政府相关文件、规范等其他资料，满足验收要求 | m |  | 900.000 | 42.89 | 38601.00 | 12312.00 |  | 14175.00
31 | 031001002002 | 原管道拆除 |  | 1、名称：原架空管道拆除 2、规格：DN450 3、内容：含管道切割、管件、阀门、支架等拆除 4、、具体详见图纸、图集、答疑、招标文件、政府相关文件、规范等其他资料，满足验收要求 | m |  | 1100.000 | 50.55 | 55605.00 | 18117.00 |  | 20053.00
测评合格编号:2021JS-02【新点造价软件V10.0安徽版】
E.1 分部分项工程量清单计价表
工程名称：淮南路蒸汽架空管(省委线、西线、针织线)迁改工程 | [5 empty] | 标段： |  |  |  |  | 第10页 共33页
序号 | 项目编码 | 项目名称 |  | 项目特征描述 | 计量 单位 |  | 工程量 | 金额（元）
[8 empty] | 综合单价 | 合价 | 其中
[10 empty] | 定额 人工费 |  | 定额 机械费 | 暂估价
32 | 031001002003 | 直埋管道拆除 |  | 1、名称：原直埋管道拆除 2、规格：DN450 3、内容：含管道切割、管件、阀门、支架等拆除 4、、具体详见图纸、图集、答疑、招标文件、政府相关文件、规范等其他资料，满足验收要求 | m |  | 110.000 | 47.19 | 5190.90 | 2049.30 |  | 1547.70
33 | 041001008001 | 拆除混凝土结构 |  | 1、原管道混凝土支撑、基础等拆除 2、含拆除废料外运，弃土场自行解决，运距自行考虑，涉及弃土的一切相关费用均由承包人自行承担 3、投标人自行勘察现场，综合考虑报价，中标后不予调整 | m3 |  | 167.620 | 135.02 | 22632.05 | 4939.76 |  | 12157.48
34 | WB030817008002 | 运输 |  | 1、工作内容：旧管道拆除运输 2、具体详见图纸、图集、答疑、招标文件、政府相关文件、规范等其他资料，满足验收要求 | t |  | 183.808 | 220.51 | 40531.50 | 4994.06 |  | 25714.74
35 | 040501014001 | 新旧管连接 |  | 1、名称：新旧管连接 2、材质：架空管 3、内容：包含连接管、配件、维护、大型机械进出场、连续性施工（包含夜间施工）、行业主管部门的相关手续办理、报备等工作内容 4、具体详见施工图纸、图集、招标文件及招标文件补疑、政府相关文件、规范等其它资料 | 处 |  | 6.000 | 1999.95 | 11999.70
测评合格编号:2021JS-02【新点造价软件V10.0安徽版】
E.1 分部分项工程量清单计价表
工程名称：淮南路蒸汽架空管(省委线、西线、针织线)迁改工程 | [5 empty] | 标段： |  |  |  |  | 第11页 共33页
序号 | 项目编码 | 项目名称 |  | 项目特征描述 | 计量 单位 |  | 工程量 | 金额（元）
[8 empty] | 综合单价 | 合价 | 其中
[10 empty] | 定额 人工费 |  | 定额 机械费 | 暂估价
36 | 030801001003 | 碳钢管 |  | 1、材质：20#无缝钢管 2、规格：DN600 3、连接形式、焊接方法：焊接，氩电联焊 4、压力试验、吹扫与清洗设计要求：压力试验、水冲洗 5、除锈、刷油防腐：按设计图纸 6、绝热及保护层：按图纸要求 7、未尽事宜详见图纸、图集、答疑、招标文件、政府相关文件、规范等其他资料，满足验收要求 | m |  | 125.230 | 1763.92 | 220895.70 | 28370.86 |  | 12819.80
37 | 030801001008 | 低压碳钢管 |  | 1、材质：无缝钢管 2、规格：DN400 3、连接形式、焊接方法：氩电联焊 4、压力试验、吹扫与清洗设计要求：蒸汽吹扫 5、绝热及保护层：见图纸 | m |  | 93.720 | 1124.44 | 105382.52 | 14078.62 |  | 5551.04
38 | 030801001012 | 低压碳钢管 |  | 1、材质：无缝钢管 2、规格：DN300 3、连接形式、焊接方法：氩电联焊 4、压力试验、吹扫与清洗设计要求：蒸汽吹扫 5、绝热及保护层：见图纸 | m |  | 10.000 | 984.96 | 9849.60 | 1382.00 |  | 465.70
39 | 030801001009 | 低压碳钢管 |  | 1、材质：无缝钢管 2、规格：DN200 3、连接形式、焊接方法：氩电联焊 4、压力试验、吹扫与清洗设计要求：蒸汽吹扫 5、绝热及保护层：见图纸 | m |  | 7.000 | 586.89 | 4108.23 | 612.29 |  | 224.91
测评合格编号:2021JS-02【新点造价软件V10.0安徽版】
E.1 分部分项工程量清单计价表
工程名称：淮南路蒸汽架空管(省委线、西线、针织线)迁改工程 | [5 empty] | 标段： |  |  |  |  | 第12页 共33页
序号 | 项目编码 | 项目名称 |  | 项目特征描述 | 计量 单位 |  | 工程量 | 金额（元）
[8 empty] | 综合单价 | 合价 | 其中
[10 empty] | 定额 人工费 |  | 定额 机械费 | 暂估价
40 | 030801001010 | 低压碳钢管 |  | 1、材质：无缝钢管 2、规格：DN100 3、连接形式、焊接方法：氩电联焊 4、压力试验、吹扫与清洗设计要求：蒸汽吹扫 5、绝热及保护层：见图纸 | m |  | 16.000 | 334.87 | 5357.92 | 885.28 |  | 289.12
41 | 030801001011 | 低压碳钢管 |  | 1、材质：无缝钢管 2、规格：DN80 3、连接形式、焊接方法：氩电联焊 4、压力试验、吹扫与清洗设计要求：蒸汽吹扫 5、绝热及保护层：见图纸 | m |  | 16.000 | 244.97 | 3919.52 | 675.68 |  | 164.48
42 | 030804001001 | 成品弯头600 |  | 1、名称：成品弯头 2、规格：DN600 3、连接方式：氩电联焊 4、具体详见图纸、图集、答疑、招标文件、政府相关文件、规范等其他资料，满足验收要求 | 个 |  | 19.000 | 3234.40 | 61453.60 | 8044.98 |  | 9714.51
43 | 030804001014 | 成品弯头400 |  | 1、名称：成品弯头 2、规格：DN400 3、连接方式：氩电联焊 4、具体详见图纸、图集、答疑、招标文件、政府相关文件、规范等其他资料，满足验收要求 | 个 |  | 22.000 | 1543.90 | 33965.80 | 5344.02 |  | 5786.88
44 | 030804001021 | 成品弯头300 |  | 1、名称：成品弯头 2、规格：DN300 3、连接方式：氩电联焊 4、具体详见图纸、图集、答疑、招标文件、政府相关文件、规范等其他资料，满足验收要求 | 个 |  | 2.000 | 938.60 | 1877.20 | 347.32 |  | 316.26
测评合格编号:2021JS-02【新点造价软件V10.0安徽版】
E.1 分部分项工程量清单计价表
工程名称：淮南路蒸汽架空管(省委线、西线、针织线)迁改工程 | [5 empty] | 标段： |  |  |  |  | 第13页 共33页
序号 | 项目编码 | 项目名称 |  | 项目特征描述 | 计量 单位 |  | 工程量 | 金额（元）
[8 empty] | 综合单价 | 合价 | 其中
[10 empty] | 定额 人工费 |  | 定额 机械费 | 暂估价
45 | 030804001015 | 成品弯头200 |  | 1、名称：成品弯头 2、规格：DN200 3、连接方式：氩电联焊 4、具体详见图纸、图集、答疑、招标文件、政府相关文件、规范等其他资料，满足验收要求 | 个 |  | 3.000 | 447.57 | 1342.71 | 314.13 |  | 285.51
46 | 030804001016 | 成品弯头100 |  | 1、名称：成品弯头 2、规格：DN100 3、连接方式：氩电联焊 4、具体详见图纸、图集、答疑、招标文件、政府相关文件、规范等其他资料，满足验收要求 | 个 |  | 8.000 | 173.16 | 1385.28 | 409.28 |  | 316.48
47 | 030804001017 | 成品弯头80 |  | 1、名称：成品弯头 2、规格：DN80 3、连接方式：氩电联焊 4、具体详见图纸、图集、答疑、招标文件、政府相关文件、规范等其他资料，满足验收要求 | 个 |  | 10.000 | 126.47 | 1264.70 | 430.10 |  | 267.30
48 | 030804001002 | 变径 |  | 1、名称：变径 2、规格：DN600/DN400 3、连接方式：氩电联焊 4、具体详见图纸、图集、答疑、招标文件、政府相关文件、规范等其他资料，满足验收要求 | 个 |  | 3.000 | 2557.82 | 7673.46 | 1270.26 |  | 1533.87
49 | 030807003001 | DN600闸阀 |  | 1、名称：DN600闸阀 2、其他：具体详见图纸、图集、答疑、招标文件、政府相关文件、规范等其他资料，满足验收要求 | 个 |  | 1.000 | 4360.98 | 4360.98 | 1002.47 |  | 614.24
测评合格编号:2021JS-02【新点造价软件V10.0安徽版】
E.1 分部分项工程量清单计价表
工程名称：淮南路蒸汽架空管(省委线、西线、针织线)迁改工程 | [5 empty] | 标段： |  |  |  |  | 第14页 共33页
序号 | 项目编码 | 项目名称 |  | 项目特征描述 | 计量 单位 |  | 工程量 | 金额（元）
[8 empty] | 综合单价 | 合价 | 其中
[10 empty] | 定额 人工费 |  | 定额 机械费 | 暂估价
50 | 030807003012 | 闸阀200 |  | 1、名称：闸阀200 2、材质：碳钢 3、型号、规格：DN200 4、连接形式：法兰连接 5、焊接方法：氩电联焊 6、保温防护层：按图纸要求 | 个 |  | 1.000 | 1388.65 | 1388.65 | 333.79 |  | 162.97
51 | 030807003011 | 闸阀100 |  | 1、名称：闸阀100 2、材质：碳钢 3、型号、规格：DN100 4、连接形式：法兰连接 5、焊接方法：氩电联焊 6、保温防护层：按图纸要求 | 个 |  | 3.000 | 701.13 | 2103.39 | 451.32 |  | 310.80
52 | 030807003013 | 闸阀25 |  | 1、名称：闸阀25 2、材质：碳钢 3、型号、规格：DN25 4、连接形式：法兰连接 5、焊接方法：氩电联焊 6、保温防护层：按图纸要求 | 个 |  | 1.000 | 245.03 | 245.03 | 65.26 |  | 17.40
53 | 030807003014 | 疏水阀25 |  | 1、名称：疏水阀25 2、材质：碳钢 3、型号、规格：DN25 4、连接形式：法兰连接 5、焊接方法：氩电联焊 6、保温防护层：按图纸要求 | 个 |  | 1.000 | 2737.05 | 2737.05 | 65.26 |  | 17.40
54 | 030807003002 | 旁通阀 |  | 1、名称：旁通阀 2、材质：碳钢 3、型号、规格：DN80 4、连接形式：法兰连接 5、焊接方法：氩电联焊 6、保温防护层：按图纸要求 | 个 |  | 3.000 | 553.99 | 1661.97 | 394.14 |  | 102.84
测评合格编号:2021JS-02【新点造价软件V10.0安徽版】
E.1 分部分项工程量清单计价表
工程名称：淮南路蒸汽架空管(省委线、西线、针织线)迁改工程 | [5 empty] | 标段： |  |  |  |  | 第15页 共33页
序号 | 项目编码 | 项目名称 |  | 项目特征描述 | 计量 单位 |  | 工程量 | 金额（元）
[8 empty] | 综合单价 | 合价 | 其中
[10 empty] | 定额 人工费 |  | 定额 机械费 | 暂估价
55 | 031002001001 | 管道支吊架制作与安装 |  | 1、名称：管道支吊架制作与安装 2、其他：具体详见图纸、图集、答疑、招标文件、政府相关文件、规范等其他资料，满足验收要求 | kg |  | 1500.000 | 15.81 | 23715.00 | 7485.00 |  | 2640.00
56 | 031003007003 | 疏水器阀门组 |  | 1、材质：碳钢 2、规格、压力等级：DN50 3、连接形式：氩电联焊 4、防腐保温：三布五油 5、保温：按图纸要求 6、其他：不锈钢疏水阀乙供，按照甲方要求品牌（斯派莎克）供应，具体详见图纸、图集、答疑、招标文件、政府相关文件、规范等其他资料，满足验收要求 | 组 |  | 6.000 | 3684.89 | 22109.34 | 2166.54 |  | 846.36
57 | 080902007001 | 流量计 |  | 1、流量计 2、材质：碳钢 3、规格：DN600 4、连接方式：氩电联焊 5、计量仪表控制箱 6、其他：所有材料乙供，材料符合甲方要求，具体详见图纸、图集、答疑、招标文件、政府相关文件、规范等其他资料，满足验收要求 | 台 |  | 1.000 | 99958.54 | 99958.54 | 413.91 |  | 119.14
58 | 030816003003 | 焊缝X射线探伤 |  | 1、名称：焊缝X射线探伤 2、其他：具体详见图纸、图集、答疑、招标文件、政府相关文件、规范等其他资料，满足验收要求 | 张 |  | 211.330 | 39.30 | 8305.27 | 3085.42 |  | 1312.36
测评合格编号:2021JS-02【新点造价软件V10.0安徽版】
E.1 分部分项工程量清单计价表
工程名称：淮南路蒸汽架空管(省委线、西线、针织线)迁改工程 | [5 empty] | 标段： |  |  |  |  | 第16页 共33页
序号 | 项目编码 | 项目名称 |  | 项目特征描述 | 计量 单位 |  | 工程量 | 金额（元）
[8 empty] | 综合单价 | 合价 | 其中
[10 empty] | 定额 人工费 |  | 定额 机械费 | 暂估价
59 | 030801001004 | 碳钢管500 |  | 1、名称：DN500架空保温管 2、其他：具体详见图纸、图集、答疑、招标文件、政府相关文件、规范等其他资料，满足验收要求 | m |  | 165.000 | 1449.61 | 239185.65 | 32298.75 |  | 15138.75
60 | 030804001003 | 弯头DN500 |  | 1、名称：弯头DN500 2、其他：具体详见图纸、图集、答疑、招标文件、政府相关文件、规范等其他资料，满足验收要求 | 个 |  | 26.000 | 2236.83 | 58157.58 | 8468.20 |  | 9549.28
61 | 030804001004 | 变径 |  | 1、名称：变径 2、规格：DN500 3、连接方式：氩电联焊 4、具体详见图纸、图集、答疑、招标文件、政府相关文件、规范等其他资料，满足验收要求 | 个 |  | 1.000 | 1952.60 | 1952.60 | 325.70 |  | 367.28
62 | 030804001022 | 变径 |  | 1、名称：变径 2、规格：DN400 3、连接方式：氩电联焊 4、具体详见图纸、图集、答疑、招标文件、政府相关文件、规范等其他资料，满足验收要求 | 个 |  | 1.000 | 1247.50 | 1247.50 | 242.91 |  | 263.04
63 | 030804001018 | 三通 |  | 1、名称：三通 2、规格：DN500 3、连接方式：氩电联焊 4、具体详见图纸、图集、答疑、招标文件、政府相关文件、规范等其他资料，满足验收要求 | 个 |  | 1.000 | 2624.30 | 2624.30 | 325.70 |  | 367.28
测评合格编号:2021JS-02【新点造价软件V10.0安徽版】
E.1 分部分项工程量清单计价表
工程名称：淮南路蒸汽架空管(省委线、西线、针织线)迁改工程 | [5 empty] | 标段： |  |  |  |  | 第17页 共33页
序号 | 项目编码 | 项目名称 |  | 项目特征描述 | 计量 单位 |  | 工程量 | 金额（元）
[8 empty] | 综合单价 | 合价 | 其中
[10 empty] | 定额 人工费 |  | 定额 机械费 | 暂估价
64 | 030804001019 | 三通 |  | 1、名称：三通 2、规格：DN400 3、连接方式：氩电联焊 4、具体详见图纸、图集、答疑、招标文件、政府相关文件、规范等其他资料，满足验收要求 | 个 |  | 1.000 | 1731.10 | 1731.10 | 242.91 |  | 263.04
65 | 030804001020 | 三通 |  | 1、名称：三通 2、规格：DN100 3、连接方式：氩电联焊 4、具体详见图纸、图集、答疑、招标文件、政府相关文件、规范等其他资料，满足验收要求 | 个 |  | 1.000 | 196.56 | 196.56 | 51.16 |  | 39.56
66 | 030807003003 | DN500闸阀 |  | 1、名称：DN500闸阀 2、其他：具体详见图纸、图集、答疑、招标文件、政府相关文件、规范等其他资料，满足验收要求 | 个 |  | 3.000 | 3667.05 | 11001.15 | 2679.48 |  | 1294.29
67 | 030807003004 | DN400闸阀 |  | 1、名称：DN400闸阀 2、其他：具体详见图纸、图集、答疑、招标文件、政府相关文件、规范等其他资料，满足验收要求 | 个 |  | 5.000 | 3000.83 | 15004.15 | 3436.80 |  | 1760.90
68 | 030807003015 | DN300闸阀 |  | 1、名称：DN300闸阀 2、其他：具体详见图纸、图集、答疑、招标文件、政府相关文件、规范等其他资料，满足验收要求 | 个 |  | 1.000 | 2351.93 | 2351.93 | 545.96 |  | 236.24
测评合格编号:2021JS-02【新点造价软件V10.0安徽版】
E.1 分部分项工程量清单计价表
工程名称：淮南路蒸汽架空管(省委线、西线、针织线)迁改工程 | [5 empty] | 标段： |  |  |  |  | 第18页 共33页
序号 | 项目编码 | 项目名称 |  | 项目特征描述 | 计量 单位 |  | 工程量 | 金额（元）
[8 empty] | 综合单价 | 合价 | 其中
[10 empty] | 定额 人工费 |  | 定额 机械费 | 暂估价
69 | 030807003005 | 旁通阀 |  | 1、名称：旁通阀 2、材质：碳钢 3、型号、规格：DN80 4、连接形式：法兰连接 5、焊接方法：氩电联焊 6、保温防护层：按图纸要求 | 个 |  | 6.000 | 455.42 | 2732.52 | 593.28 |  | 242.94
70 | 031002001002 | 管道支吊架制作与安装 |  | 1、名称：管道支吊架制作与安装 2、其他：具体详见图纸、图集、答疑、招标文件、政府相关文件、规范等其他资料，满足验收要求 | kg |  | 900.000 | 15.81 | 14229.00 | 4491.00 |  | 1584.00
71 | 031003007004 | 疏水器阀门组 |  | 1、材质：碳钢 2、规格、压力等级：DN65,PN1.6MPa 3、连接形式：氩电联焊 4、防腐保温：三布五油 5、保温：按图纸要求 6、其他：不锈钢疏水阀乙供，按照甲方要求品牌（斯派莎克）供应，具体详见图纸、图集、答疑、招标文件、政府相关文件、规范等其他资料，满足验收要求 | 组 |  | 7.000 | 3684.89 | 25794.23 | 2527.63 |  | 987.42
测评合格编号:2021JS-02【新点造价软件V10.0安徽版】
E.1 分部分项工程量清单计价表
工程名称：淮南路蒸汽架空管(省委线、西线、针织线)迁改工程 | [5 empty] | 标段： |  |  |  |  | 第19页 共33页
序号 | 项目编码 | 项目名称 |  | 项目特征描述 | 计量 单位 |  | 工程量 | 金额（元）
[8 empty] | 综合单价 | 合价 | 其中
[10 empty] | 定额 人工费 |  | 定额 机械费 | 暂估价
72 | 080902007002 | 流量计 |  | 1、流量计 2、材质：碳钢 3、规格：DN500 4、连接方式：氩电联焊 5、计量仪表控制箱 6、其他：所有材料乙供，材料符合甲方要求，具体详见图纸、图集、答疑、招标文件、政府相关文件、规范等其他资料，满足验收要求 | 台 |  | 1.000 | 94686.54 | 94686.54 | 438.68 |  | 178.63
73 | 030817002001 | 分、集气（水）缸安装 |  | 1、名称：分汽缸 2、介质：过热蒸汽 3、规格：筒径DN1200，长14米 4、含未单独列项的阀门、管件、支管台、附属管道等相关所有工作内容(主材中分汽缸乙供，材料需符合甲方要求) 5、含设备、阀门绝热保温 6、配合吊装和就位、预埋件施工 7、具体详见图纸、图集、答疑、招标文件、政府相关文件、规范等其他资料，满足验收要求 | 台 |  | 1.000 | 188110.67 | 188110.67 | 2819.47 |  | 208.76
74 | 030816003007 | 出地疏水弯头 |  | 1、名称：出地疏水弯头 2、其他：具体详见图纸、图集、答疑、招标文件、政府相关文件、规范等其他资料，满足验收要求 | 个 |  | 2.000 | 200.00 | 400.00
测评合格编号:2021JS-02【新点造价软件V10.0安徽版】
E.1 分部分项工程量清单计价表
工程名称：淮南路蒸汽架空管(省委线、西线、针织线)迁改工程 | [5 empty] | 标段： |  |  |  |  | 第20页 共33页
序号 | 项目编码 | 项目名称 |  | 项目特征描述 | 计量 单位 |  | 工程量 | 金额（元）
[8 empty] | 综合单价 | 合价 | 其中
[10 empty] | 定额 人工费 |  | 定额 机械费 | 暂估价
75 | 030816003004 | 焊缝X射线探伤 |  | 1、名称：焊缝X射线探伤 2、其他：具体详见图纸、图集、答疑、招标文件、政府相关文件、规范等其他资料，满足验收要求 | 张 |  | 178.500 | 39.30 | 7015.05 | 2606.10 |  | 1108.49
76 | 040101002001 | 挖土方 |  | 1、沟槽土方开挖及装车 2、其它：含土堆（坡）及独立基础，未尽事宜详见图纸、招标文件、答疑、图集、政府相关文件及规范等其他资料 | m3 |  | 8075.990 | 5.05 | 40783.75 | 3149.64 |  | 27216.09
77 | WB010101011001 | 人工清底 |  | 1、人工清理沟槽底部 2、其它：未尽事宜详见图纸、招标文件、答疑、图集、政府相关文件及规范等其他资料 | m2 |  | 2866.040 | 10.52 | 30150.74 | 21667.26
78 | 040103001001 | 回填方 |  | 1、土方回填 2、其它：未尽事宜详见图纸、招标文件、答疑、图集、政府相关文件及规范等其他资料 | m3 |  | 3848.370 | 7.22 | 27785.23 | 19934.56
79 | WB040501021001 | 管道垫层 |  | 1、砂垫层 2、其它：未尽事宜详见图纸、招标文件、答疑、图集、政府相关文件及规范等其他资料 | m3 |  | 2628.340 | 273.89 | 719876.04 | 80243.22 |  | 5940.05
80 | 010103002001 | 余方弃置 |  | 1、废弃料品种：管沟土方 2、运距：15km以内 3、其他：未尽事宜详见图纸、招标文件、答疑、图集、政府相关文件及规范等其他资料 | m3 |  | 2813.810 | 37.30 | 104955.11 | 787.87 |  | 70120.15
测评合格编号:2021JS-02【新点造价软件V10.0安徽版】
E.1 分部分项工程量清单计价表
工程名称：淮南路蒸汽架空管(省委线、西线、针织线)迁改工程 | [5 empty] | 标段： |  |  |  |  | 第21页 共33页
序号 | 项目编码 | 项目名称 |  | 项目特征描述 | 计量 单位 |  | 工程量 | 金额（元）
[8 empty] | 综合单价 | 合价 | 其中
[10 empty] | 定额 人工费 |  | 定额 机械费 | 暂估价
81 | 040504001001 | 砌筑检查井 |  | 1、名称：砌筑检查井 2、其他：所有材料乙供，包含现场可能遇到的各类井；具体详见图纸、图集、答疑、招标文件、政府相关文件、规范等其他资料，满足验收要求 | 座 |  | 5.000 | 5251.86 | 26259.30 | 6444.90 |  | 422.15
82 | ZB010101001001 | 围墙及排水沟拆除与修复 |  | 1、名称：围墙及排水沟拆除与修复（含基础） 2、围墙尺寸：投标单位自行踏勘 3、其他：含铁艺围墙拆复，具体详见图纸、图集、答疑、招标文件、政府相关文件、规范等其他资料，满足验收要求 | m |  | 150.000 | 325.80 | 48870.00 | 15195.00 |  | 1699.50
83 | 080501002001 | 地面段轨道（安能厂区外） |  | 1、名称：地面段轨道（安能厂区外） 2、说明：此部分费用包含运输至指定位置保存 3、其他：具体详见图纸、图集、答疑、招标文件、政府相关文件、规范等其他资料，满足验收要求 | km |  | 0.500 | 214491.71 | 107245.86 | 14531.58 |  | 5122.67
84 | 080501002002 | 地面段轨道（安能厂区内） |  | 1、名称：地面段轨道（安能厂区内） 2、其他：此部分费用包含运输至指定位置保存；具体详见图纸、图集、答疑、招标文件、政府相关文件、规范等其他资料，满足验收要求 | km |  | 0.250 | 254490.71 | 63622.68 | 7265.79 |  | 2561.33
测评合格编号:2021JS-02【新点造价软件V10.0安徽版】
E.1 分部分项工程量清单计价表
工程名称：淮南路蒸汽架空管(省委线、西线、针织线)迁改工程 | [5 empty] | 标段： |  |  |  |  | 第22页 共33页
序号 | 项目编码 | 项目名称 |  | 项目特征描述 | 计量 单位 |  | 工程量 | 金额（元）
[8 empty] | 综合单价 | 合价 | 其中
[10 empty] | 定额 人工费 |  | 定额 机械费 | 暂估价
85 | 041001001001 | 拆除混凝土路面 |  | 1、拆除混凝土路面 2、不含恢复结构层，未尽事宜详见图纸、图集、答疑、招标文件、政府相关文件、规范等其他资料，满足验收要求 | m2 |  | 100.000 | 53.60 | 5360.00 | 659.00 |  | 3356.00
86 | 040203006001 | 混凝土路面恢复 |  | 1、混凝土路面恢复 2、未尽事宜详见图纸、图集、答疑、招标文件、政府相关文件、规范等其他资料，满足验收要求 | m2 |  | 100.000 | 249.92 | 24992.00 | 1707.00 |  | 214.00
87 | 041001001002 | 拆除沥青路面 |  | 1、原沥青路面破除 2、拆除的建筑垃圾外运 3、未尽事宜详见图纸、图集、答疑、招标文件、政府相关文件、规范等其他资料，满足验收要求 | m2 |  | 64.000 | 59.59 | 3813.76 | 477.44 |  | 2316.16
88 | 040203006002 | 沥青路面恢复 |  | 1、沥青路面恢复 2、未尽事宜详见图纸、图集、答疑、招标文件、政府相关文件、规范等其他资料，满足验收要求 | m2 |  | 64.000 | 414.42 | 26522.88 | 1160.96 |  | 461.44
89 | 040204004001 | 安砌混凝土侧石 |  | 1、安砌混凝土侧石（含拆除） 2、规格：800×300×120 3、未尽事宜详见图纸、招标文件、答疑、图集、政府相关文件及规范等其他资料，投标人自行勘察现场，中标后不予调整 | m |  | 20.000 | 42.18 | 843.60 | 181.20
测评合格编号:2021JS-02【新点造价软件V10.0安徽版】
E.1 分部分项工程量清单计价表
工程名称：淮南路蒸汽架空管(省委线、西线、针织线)迁改工程 | [5 empty] | 标段： |  |  |  |  | 第23页 共33页
序号 | 项目编码 | 项目名称 |  | 项目特征描述 | 计量 单位 |  | 工程量 | 金额（元）
[8 empty] | 综合单价 | 合价 | 其中
[10 empty] | 定额 人工费 |  | 定额 机械费 | 暂估价
90 | 040203008001 | 市政人行道板砖拆除、恢复 |  | 1、市政人行道板砖拆除、恢复 2、规格：仿石材道板砖厚120 3、未尽事宜详见图纸、招标文件、答疑、图集、政府相关文件及规范等其他资料，投标人自行勘察现场，中标后不予调整 | m2 |  | 60.000 | 198.18 | 11890.80 | 1455.60 |  | 124.20
91 | 050102012001 | 绿化铲除、恢复 |  | 1、原有绿化带色块铲除、恢复 2、未尽事宜详见图纸、招标文件、答疑、图集、政府相关文件及规范等其他资料，投标人自行勘察现场，中标后不予调整 | m2 |  | 300.000 | 189.96 | 56988.00 | 32781.00 |  | 3771.00
92 | 031301013001 | 原有设施及地下暗敷管道保护及地上设施 |  | 1、名称：原有设施及地下暗敷管道保护及地上设施 2、工作内容：包含对施工过程中对原有设施及地下暗敷管道采取必要保护措施 3、未尽事宜详见图纸、图集、答疑、招标文件、政府相关文件、规范等其他资料，满足验收要求，投标人自行勘察现场，中标后不予调整 | 项 |  | 1.000 | 10199.75 | 10199.75
93 | 031301012005 | 青苗补偿费 |  | 1、青苗补偿费 2、其他：具体详见图纸、图集、答疑、招标文件、政府相关文件、规范等其他资料，满足验收要求 | 项 |  | 1.000 | 39999.01 | 39999.01
测评合格编号:2021JS-02【新点造价软件V10.0安徽版】
E.1 分部分项工程量清单计价表
工程名称：淮南路蒸汽架空管(省委线、西线、针织线)迁改工程 | [5 empty] | 标段： |  |  |  |  | 第24页 共33页
序号 | 项目编码 | 项目名称 |  | 项目特征描述 | 计量 单位 |  | 工程量 | 金额（元）
[8 empty] | 综合单价 | 合价 | 其中
[10 empty] | 定额 人工费 |  | 定额 机械费 | 暂估价
94 | WB031002006001 | 预留孔洞穿管 |  | 1、名称：预留孔洞穿管 2、其他：具体详见图纸、图集、答疑、招标文件、政府相关文件、规范等其他资料，满足验收要求 | 个 |  | 4.000 | 2845.27 | 11381.08 | 361.52 |  | 41.04
95 | 030804001005 | 防雨帽、保温管托 |  | 1、防雨帽、保温管托 2、未尽事宜详见图纸、图集、答疑、招标文件、政府相关文件、规范等其他资料，满足验收要求 | 个 |  | 4.000 | 372.31 | 1489.24 | 112.00
96 | 080101020001 | 沟槽支护 钢板桩 |  | 1、岩土类别:详见设计图纸 2、材质:400*125*13，SP-IV型拉森钢板桩，详见设计图纸 3、支护深度:L=6000mm 4、施工工艺:详见设计图纸 5、其它:详见设计图纸、答疑及招标文件 | m |  | 840.000 | 92.70 | 77868.00 | 20773.20 |  | 18303.60
97 | 010404001001 | 基础垫层 |  | 1、部位：基础垫层 2、混凝土强度等级：C15 3、混凝土拌合料要求：商品砼 4、未尽事宜详见施工图纸、答疑、招标文件、政府相关文件、图集及施工规范等其它资料，满足验收要求 | m3 |  | 9.170 | 425.34 | 3900.37 | 414.85
测评合格编号:2021JS-02【新点造价软件V10.0安徽版】
E.1 分部分项工程量清单计价表
工程名称：淮南路蒸汽架空管(省委线、西线、针织线)迁改工程 | [5 empty] | 标段： |  |  |  |  | 第25页 共33页
序号 | 项目编码 | 项目名称 |  | 项目特征描述 | 计量 单位 |  | 工程量 | 金额（元）
[8 empty] | 综合单价 | 合价 | 其中
[10 empty] | 定额 人工费 |  | 定额 机械费 | 暂估价
98 | 010501003001 | 独立基础 |  | 1、部位：独立基础 2、混凝土强度等级：C30 3、混凝土种类：商品砼 4、包含钢筋，未尽事宜详见施工图纸、答疑、招标文件、政府相关文件、图集及施工规范等其它资料，满足验收要求 | m3 |  | 47.800 | 1240.89 | 59314.54 | 5966.40 |  | 211.75
99 | 010501006001 | 设备基础 |  | 1、部位：设备基础、支架基础 2、混凝土强度等级：C30 3、混凝土种类：商品砼 4、包含钢筋，未尽事宜详见施工图纸、答疑、招标文件、政府相关文件、图集及施工规范等其它资料，满足验收要求 | m3 |  | 18.480 | 811.66 | 14999.48 | 1118.41 |  | 32.34
100 | WB010606016001 | 成套固定管托 |  | 1、规格尺寸：参见后期深化图纸 2、未尽事宜详见施工图纸、答疑、招标文件、政府相关文件、图集及施工规范等其它资料，满足验收要求 | 项 |  | 1.000 | 39999.01 | 39999.01
101 | WB040501021002 | 混凝土包管 |  | 1、内容：沟槽回填深度不够时进行混凝土包管 2、未尽事宜详见施工图纸、答疑、招标文件、政府相关文件、图集及施工规范等其它资料，满足验收要求 | m3 |  | 4.420 | 473.76 | 2094.02 | 216.58
测评合格编号:2021JS-02【新点造价软件V10.0安徽版】
E.1 分部分项工程量清单计价表
工程名称：淮南路蒸汽架空管(省委线、西线、针织线)迁改工程 | [5 empty] | 标段： |  |  |  |  | 第26页 共33页
序号 | 项目编码 | 项目名称 |  | 项目特征描述 | 计量 单位 |  | 工程量 | 金额（元）
[8 empty] | 综合单价 | 合价 | 其中
[10 empty] | 定额 人工费 |  | 定额 机械费 | 暂估价
102 | 390502013002 | 建筑垃圾外运 |  | 1、建筑垃圾外运 2、未尽事宜详见图纸、图集、答疑、招标文件、政府相关文件、规范等其他资料，满足验收要求，投标人自行勘察现场，中标后不予调整 | 立方米 |  | 10.000 | 43.77 | 437.70 | 23.70 |  | 310.30
103 | ZB010101001002 | 大型机械进出场 |  | 1、名称：大型机械进出场 2、其他：具体详见图纸、图集、答疑、招标文件、政府相关文件、规范等其他资料，满足验收要求 | 项 |  | 1.000 | 14879.63 | 14879.63
104 | WB011701010001 | 外脚手架 |  | 1、部位：支架 2、搭设高度：详见图纸设计 3、脚手架材质：投标单位自行考虑并满足现行规范要求 4、未尽事宜详见施工图纸、答疑、招标文件、政府相关文件、图集及施工规范等其它资料，满足验收要求 | m2 |  | 500.000 | 26.62 | 13310.00 | 5150.00 |  | 230.00
105 | WB030801001005 | 预制保温管安装 |  | 1、规格：D159*5/D377*7 2、连接形式、焊接方法：氩电联焊 3、压力试验、吹扫与清洗设计要求：直埋蒸汽管道安装完成后工作管应进行压力试验，外护管应进行气密；蒸汽吹扫 | m |  | 73.900 | 48.37 | 3574.54 | 1625.06 |  | 654.75
106 | WB030804001015 | 直埋弯头安装（4D） |  | 1、规格：D159*5/D377*7 R=4D 2、连接形式：氩电联焊 | 个 |  | 2.000 | 234.19 | 468.38 | 213.50 |  | 101.92
测评合格编号:2021JS-02【新点造价软件V10.0安徽版】
E.1 分部分项工程量清单计价表
工程名称：淮南路蒸汽架空管(省委线、西线、针织线)迁改工程 | [5 empty] | 标段： |  |  |  |  | 第27页 共33页
序号 | 项目编码 | 项目名称 |  | 项目特征描述 | 计量 单位 |  | 工程量 | 金额（元）
[8 empty] | 综合单价 | 合价 | 其中
[10 empty] | 定额 人工费 |  | 定额 机械费 | 暂估价
107 | WB030804001016 | 直埋弯头安装（2.5D） |  | 1、规格：D159*5/D377*7 R=2.5D 2、连接形式：氩电联焊 | 个 |  | 2.000 | 234.19 | 468.38 | 213.50 |  | 101.92
108 | WB030804001017 | 固定节安装（DN150） |  | 1、规格：D159*5/D377*7 2、连接形式：氩电联焊 | 个 |  | 3.000 | 234.19 | 702.57 | 320.25 |  | 152.88
109 | WB030804001018 | 直埋疏水装置 |  | 1、名称：蒸汽直埋疏水装置 2、材质：Q235B钢 3、规格：DN150 4、连接形式：氩电联焊 | 个 |  | 1.000 | 234.19 | 234.19 | 106.75 |  | 50.96
110 | 030801001005 | 排潮管 |  | 1、排潮管 2、材质：碳钢 3、规格：DN50/DN150 4、连接形式、焊接方法：氩电联焊 5、其它：未尽事宜详见图纸、招标文件、答疑、图集、政府相关文件及规范等其他资料 | 组 |  | 3.000 | 3980.37 | 11941.11 | 2215.83 |  | 1626.33
111 | 031003007005 | 疏水器阀门组 |  | 1、材质：碳钢 2、规格：DN50 3、连接形式：氩电联焊 4、防腐保温：三布五油 5、保温：按图纸要求 6、保护箱安装：疏水保护箱安装1200*950*550（乙供，按照甲方要求） 7、其他：不锈钢疏水阀乙供，按照甲方要求品牌（斯派莎克）供应，具体详见图纸、图集、答疑、招标文件、政府相关文件、规范等其他资料，满足验收要求 | 组 |  | 1.000 | 6872.83 | 6872.83 | 629.47 |  | 201.94
测评合格编号:2021JS-02【新点造价软件V10.0安徽版】
E.1 分部分项工程量清单计价表
工程名称：淮南路蒸汽架空管(省委线、西线、针织线)迁改工程 | [5 empty] | 标段： |  |  |  |  | 第28页 共33页
序号 | 项目编码 | 项目名称 |  | 项目特征描述 | 计量 单位 |  | 工程量 | 金额（元）
[8 empty] | 综合单价 | 合价 | 其中
[10 empty] | 定额 人工费 |  | 定额 机械费 | 暂估价
112 | WB030801001006 | 预制保温管安装 |  | 1、名称：蒸汽直埋疏水保温管 2、材质：20#钢 3、规格：DN50 4、连接形式、焊接方法：氩电联焊 5、压力试验、吹扫与清洗设计要求：工作管强度和严密性试验，外护管气密性试验 | m |  | 5.000 | 21.12 | 105.60 | 61.40 |  | 6.50
113 | WB030804001019 | 预制保温管件安装 |  | 1、名称：直埋疏水保温弯头 2、材质：20#钢 3、规格：DN50 R=2D 4、连接形式：氩电联焊 | 个 |  | 2.000 | 75.98 | 151.96 | 84.64 |  | 16.00
114 | WB030804001020 | 补口（DN50/DN200） |  | 1、名称：疏水补口安装 2、材质：20#钢 3、规格：D57*5/D219*6 4、连接形式：氩电联焊 | 个 |  | 4.000 | 83.84 | 335.36 | 152.84 |  | 86.08
115 | 030804006001 | 补口(DN150/DN350) |  | 1、规格：DN150/DN350 2、连接形式：氩电联焊 | 个 |  | 14.000 | 276.11 | 3865.54 | 1523.06 |  | 1187.62
116 | 030804001006 | 防雨帽、保温管托 |  | 1、防雨帽、保温管托 2、规格：防雨帽D478 3、未尽事宜详见图纸、图集、答疑、招标文件、政府相关文件、规范等其他资料，满足验收要求 | 项 |  | 2.000 | 372.31 | 744.62 | 56.00
117 | 030816003005 | 焊缝X射线探伤 |  | 1、名称：焊缝X射线探伤 2、其他：具体详见图纸、图集、答疑、招标文件、政府相关文件、规范等其他资料，满足验收要求 | 张 |  | 64.000 | 39.30 | 2515.20 | 934.40 |  | 397.44
测评合格编号:2021JS-02【新点造价软件V10.0安徽版】
E.1 分部分项工程量清单计价表
工程名称：淮南路蒸汽架空管(省委线、西线、针织线)迁改工程 | [5 empty] | 标段： |  |  |  |  | 第29页 共33页
序号 | 项目编码 | 项目名称 |  | 项目特征描述 | 计量 单位 |  | 工程量 | 金额（元）
[8 empty] | 综合单价 | 合价 | 其中
[10 empty] | 定额 人工费 |  | 定额 机械费 | 暂估价
118 | 030816001003 | 管材表面超声波探伤 |  | 1、名称：管材表面超声波探伤 2、其他：具体详见图纸、图集、答疑、招标文件、政府相关文件、规范等其他资料，满足验收要求 | m |  | 44.610 | 50.55 | 2255.04 | 417.10 |  | 57.10
119 | 030801001006 | 低压碳钢管 |  | 1、材质：无缝钢管 2、规格：DN400 3、连接形式、焊接方法：氩电联焊 4、压力试验、吹扫与清洗设计要求：蒸汽吹扫 5、绝热及保护层：见图纸 | m |  | 10.000 | 1317.97 | 13179.70 | 1895.30 |  | 627.30
120 | 030801001007 | 低压碳钢管 |  | 1、材质：无缝钢管 2、规格：DN150 3、连接形式、焊接方法：氩电联焊 4、压力试验、吹扫与清洗设计要求：蒸汽吹扫 5、绝热及保护层：见图纸 | m |  | 197.700 | 428.75 | 84763.88 | 13587.92 |  | 4638.04
121 | 030807003006 | 低压法兰阀门 |  | 1、名称：波纹管截止阀 2、材质：碳钢 3、型号、规格：DN50 4、连接形式：法兰连接 5、焊接方法：氩电联焊 6、保温防护层：按图纸要求 | 个 |  | 1.000 | 247.73 | 247.73 | 82.61 |  | 15.74
122 | 030807003007 | 低压法兰阀门 |  | 1、名称：波纹管截止阀 2、材质：碳钢 3、型号、规格：DN80 4、连接形式：法兰连接 5、焊接方法：氩电联焊 6、保温防护层：按图纸要求 | 个 |  | 2.000 | 500.27 | 1000.54 | 216.76 |  | 92.24
测评合格编号:2021JS-02【新点造价软件V10.0安徽版】
E.1 分部分项工程量清单计价表
工程名称：淮南路蒸汽架空管(省委线、西线、针织线)迁改工程 | [5 empty] | 标段： |  |  |  |  | 第30页 共33页
序号 | 项目编码 | 项目名称 |  | 项目特征描述 | 计量 单位 |  | 工程量 | 金额（元）
[8 empty] | 综合单价 | 合价 | 其中
[10 empty] | 定额 人工费 |  | 定额 机械费 | 暂估价
123 | 030807003008 | 蒸汽电动调节阀（电动减压阀） |  | 1、名称：蒸汽电动调节阀（主材乙供） 2、材质：碳钢 3、型号、规格：DN150 4、连接形式：法兰连接 5、焊接方法：氩电联焊 6、保温防护层：按图纸要求 | 个 |  | 1.000 | 141015.44 | 141015.44 | 236.62 |  | 224.45
124 | 030807003009 | 低压法兰阀门 |  | 1、名称：旁通阀 2、材质：碳钢 3、型号、规格：DN50 4、连接形式：法兰连接 5、焊接方法：氩电联焊 6、保温防护层：按图纸要求 | 个 |  | 1.000 | 482.27 | 482.27 | 94.66 |  | 45.89
125 | 030807003010 | 低压法兰阀门 |  | 1、名称：波纹管截止阀 2、材质：碳钢 3、型号、规格：DN400 4、连接形式：法兰连接 5、焊接方法：氩电联焊 6、保温防护层：按图纸要求 | 个 |  | 1.000 | 1324.40 | 1324.40 | 429.08 |  | 153.12
126 | 030804001007 | 低压碳钢管件 |  | 1、三通 2、材质：碳钢 3、规格：DN150 4、连接方式：氩电联焊 | 个 |  | 2.000 | 260.47 | 520.94 | 122.52 |  | 111.86
127 | 030804001008 | 低压碳钢管件 |  | 1、三通 2、材质：碳钢 3、规格：DN400 4、连接方式：氩电联焊 | 个 |  | 1.000 | 1387.90 | 1387.90 | 176.13 |  | 198.74
128 | 030804001009 | 低压碳钢管件 |  | 1、变径 2、材质：碳钢 3、规格：DN150 4、连接方式：氩电联焊 | 个 |  | 4.000 | 323.50 | 1294.00 | 245.04 |  | 223.72
129 | 030804001010 | 低压碳钢管件 |  | 1、热压弯头 2、材质：碳钢 3、规格：DN400 4、连接方式：氩电联焊 | 个 |  | 3.000 | 1222.24 | 3666.72 | 528.39 |  | 596.22
测评合格编号:2021JS-02【新点造价软件V10.0安徽版】
E.1 分部分项工程量清单计价表
工程名称：淮南路蒸汽架空管(省委线、西线、针织线)迁改工程 | [5 empty] | 标段： |  |  |  |  | 第31页 共33页
序号 | 项目编码 | 项目名称 |  | 项目特征描述 | 计量 单位 |  | 工程量 | 金额（元）
[8 empty] | 综合单价 | 合价 | 其中
[10 empty] | 定额 人工费 |  | 定额 机械费 | 暂估价
130 | 030804001011 | 低压碳钢管件 |  | 1、热压弯头 2、材质：碳钢 3、规格：DN150 4、连接方式：氩电联焊 | 个 |  | 8.000 | 235.62 | 1884.96 | 490.08 |  | 447.44
131 | 030804001012 | 低压碳钢管件 |  | 1、热压弯头 2、材质：碳钢 3、规格：DN80 4、连接方式：氩电联焊 | 个 |  | 1.000 | 102.48 | 102.48 | 32.23 |  | 21.50
132 | 030804001013 | 低压碳钢管件 |  | 1、名称：旋转补偿器 2、规格：DN150 3、连接方式：氩电联焊 4、具体详见图纸、图集、答疑、招标文件、政府相关文件、规范等其他资料，满足验收要求 | 个 |  | 2.000 | 3777.02 | 7554.04 | 122.52 |  | 111.86
133 | 031002001003 | 管道支吊架制作与安装 |  | 1、名称：管道支吊架制作与安装 2、其他：具体详见图纸、图集、答疑、招标文件、政府相关文件、规范等其他资料，满足验收要求 | kg |  | 600.000 | 15.81 | 9486.00 | 2994.00 |  | 1056.00
134 | 031003007006 | 疏水器阀门组 |  | 1、材质：碳钢 2、规格、压力等级：DN50,PN1.6MPa 3、连接形式：氩电联焊 4、防腐保温：三布五油 5、保温：按图纸要求 6、其他：不锈钢疏水阀乙供，按照甲方要求品牌（斯派莎克）供应，具体详见图纸、图集、答疑、招标文件、政府相关文件、规范等其他资料，满足验收要求 | 组 |  | 3.000 | 4698.18 | 14094.54 | 1455.93 |  | 595.83
测评合格编号:2021JS-02【新点造价软件V10.0安徽版】
E.1 分部分项工程量清单计价表
工程名称：淮南路蒸汽架空管(省委线、西线、针织线)迁改工程 | [5 empty] | 标段： |  |  |  |  | 第32页 共33页
序号 | 项目编码 | 项目名称 |  | 项目特征描述 | 计量 单位 |  | 工程量 | 金额（元）
[8 empty] | 综合单价 | 合价 | 其中
[10 empty] | 定额 人工费 |  | 定额 机械费 | 暂估价
135 | 030816003006 | 焊缝X射线探伤 |  | 1、名称：焊缝X射线探伤 2、其他：具体详见图纸、图集、答疑、招标文件、政府相关文件、规范等其他资料，满足验收要求 | 张 |  | 69.600 | 39.30 | 2735.28 | 1016.16 |  | 432.22
136 | 040101002002 | 挖沟槽土方 |  | 1、沟槽土方开挖及装车 2、其它：未尽事宜详见图纸、招标文件、答疑、图集、政府相关文件及规范等其他资料 | m3 |  | 73.160 | 5.18 | 378.97 | 28.53 |  | 247.28
137 | WB010101011002 | 人工清底 |  | 1、人工清理沟槽底部 2、其它：未尽事宜详见图纸、招标文件、答疑、图集、政府相关文件及规范等其他资料 | m2 |  | 56.860 | 10.52 | 598.17 | 429.86
138 | 040103001002 | 回填方 |  | 1、土方回填 2、其它：未尽事宜详见图纸、招标文件、答疑、图集、政府相关文件及规范等其他资料 | m3 |  | 18.980 | 10.41 | 197.58 | 102.87 |  | 39.67
139 | WB040501021003 | 管道垫层 |  | 1、砂垫层 2、其它：未尽事宜详见图纸、招标文件、答疑、图集、政府相关文件及规范等其他资料 | m3 |  | 45.810 | 273.89 | 12546.90 | 1398.58 |  | 103.53
140 | 010103002002 | 余方弃置 |  | 1、废弃料品种：管沟土方 2、运距：15km以内 3、其他：未尽事宜详见图纸、招标文件、答疑、图集、政府相关文件及规范等其他资料 | m3 |  | 54.180 | 38.50 | 2085.93 | 15.17 |  | 1350.17
测评合格编号:2021JS-02【新点造价软件V10.0安徽版】
E.1 分部分项工程量清单计价表
工程名称：淮南路蒸汽架空管(省委线、西线、针织线)迁改工程 | [5 empty] | 标段： |  |  |  |  | 第33页 共33页
序号 | 项目编码 | 项目名称 |  | 项目特征描述 | 计量 单位 |  | 工程量 | 金额（元）
[8 empty] | 综合单价 | 合价 | 其中
[10 empty] | 定额 人工费 |  | 定额 机械费 | 暂估价
141 | 041001001003 | 拆除混凝土路面 |  | 1、拆除混凝土路面 2、不含恢复结构层，未尽事宜详见图纸、图集、答疑、招标文件、政府相关文件、规范等其他资料，满足验收要求 | m2 |  | 147.800 | 56.49 | 8349.22 | 974.00 |  | 4960.17
142 | 040203006003 | 混凝土路面恢复 |  | 1、混凝土路面恢复 2、未尽事宜详见图纸、图集、答疑、招标文件、政府相关文件、规范等其他资料，满足验收要求 | m2 |  | 147.800 | 249.94 | 36941.13 | 2522.95 |  | 316.29
143 | WB010606016002 | 成套管托 |  | 1、规格尺寸：参见后期深化图纸 2、未尽事宜详见施工图纸、答疑、招标文件、政府相关文件、图集及施工规范等其它资料，满足验收要求 | 项 |  | 1.000 | 27999.31 | 27999.31
测评合格编号:2021JS-02【新点造价软件V10.0安徽版】

## 3.3 附录F 措施项目清单计价表
附录F 措施项目清单与计价表
工程名称：淮南路蒸汽架空管(省委线、西线、针织线)迁改工程 |  |  |  | 标段： |  |  | 第1页 共1页
序号 | 项目编码 |  | 项目名称 |  | 计算基础 | 费率（%） |  | 金额（元）
1 | SC-01 |  | 夜间施工增加费 |  | 1374278.84 | 0.500 |  | 6871.39
2 | SC-02 |  | 二次搬运费 |  | 1374278.84 | 1.200 |  | 16491.35
3 | SC-03 |  | 冬雨季施工增加费 |  | 1374278.84 | 0.800 |  | 10994.23
4 | SC-04 |  | 已完工程及设备保护费 |  | 1374278.84 | 0.100 |  | 1374.28
5 | SC-05 |  | 工程定位复测费 |  | 1374278.84 | 0.900 |  | 12368.51
6 | SC-06 |  | 临时保护设施费 |  | 1374278.84 | 0.100 |  | 1374.28
7 | SC-07 |  | 行车、行人干扰增加费 |  | 1374278.84 | 0.200 |  | 2748.56
8 | SC-08 |  | 赶工措施费 |  | 1374278.84 | 1.800 |  | 24737.02
9 | SC-09 |  | 非夜间施工照明费 |  | 1374278.84 | 1.300 |  | 17865.62
合 计 | [7 empty] | 94825.24
测评合格编号:2021JS-02【新点造价软件V10.0安徽版】

## 3.4 附录G 不可竞争项目清单与计价表
附录G 不可竞争项目清单与计价表
工程名称：淮南路蒸汽架空管(省委线、西线、针织线)迁改工程 |  |  |  | 标段： |  |  | 第1页 共1页
序号 | 项目编码 |  | 项目名称 |  | 计算基数 | 费率（%） |  | 金额（元）
1 | SF-01 |  | 环境保护费 |  | 1374278.84 | 3.570 |  | 49061.75
2 | SF-02 |  | 文明施工费 |  | 1374278.84 | 7.330 |  | 100734.64
3 | SF-03 |  | 安全施工费 |  | 1374278.84 | 5.280 |  | 72561.92
4 | SF-04 |  | 临时设施费 |  | 1374278.84 | 9.990 |  | 137290.46
5 | SF-05 |  | 环境保护税 |  | 0
合 计 | [7 empty] | 359648.77
测评合格编号:2021JS-02【新点造价软件V10.0安徽版】

## 3.5 H.1 其他项目清单与计价汇总表
H.1 其他项目清单与计价汇总表
工程名称：淮南路蒸汽架空管(省委线、西线、针织线)迁改工程 |  |  | 标段： |  | 第1页 共1页
序号 | 项目名称 |  |  | 金额(元)
1 | 暂列金额 |  |  | 200000.00
2 | 专业工程暂估价 |  |  | 500000.00
3 | 计日工
4 | 总承包服务费
合 计 |  |  |  | 700000.00
测评合格编号:2021JS-02【新点造价软件V10.0安徽版】

## 3.6 H.2 暂列金额明细表
H.2 暂列金额明细表
工程名称：淮南路蒸汽架空管(省委线、西线、针织线)迁改工程 |  |  |  | 标段： |  | 第1页 共1页
序号 | 项目名称 |  | 计量单位 |  | 暂定金额(元) |  | 备注
1 |  |  |  |  | 200000.00
合 计 |  |  |  |  | 200000.00
测评合格编号:2021JS-02【新点造价软件V10.0安徽版】
说明：此表由招标人填写，如不能详列，也可只列暂定金额总额，投款人应将上述暂列金额计入投标总价中。

## 3.7 H.3 专业工程暂估价计价表
H.3 专业工程暂估价计价表
工程名称：淮南路蒸汽架空管(省委线、西线、针织线)迁改工程 |  |  |  | 标段： |  | 第1页 共1页
序号 | 工程名称 |  | 工程内容 |  | 金额(元) |  | 备注
1 |  |  | 循环水管部分 |  | 500000.00
合 计 |  |  |  |  | 500000.00
测评合格编号:2021JS-02【新点造价软件V10.0安徽版】
说明：此表中“金额”由招标人填写。投标时，投标人应按招标人所列金额计入投标总价中。结算时按合同约定结算金额填写。

## 3.8 H.4 计日工表
H.4 计日工表
工程名称：淮南路蒸汽架空管(省委线、西线、针织线)迁改工程 |  |  |  | 标段： |  |  | 第1页 共1页
编码 | 项目名称 |  | 单位 |  | 数量 | 综合单价 |  | 合价（元）
一 | 人工
人工费小计
二 | 材料
材料费小计
三 | 施工机械
施工机械费小计
合 计
测评合格编号:2021JS-02【新点造价软件V10.0安徽版】
说明：此表项目名称、数量由招标人填写，编制最高投标限价时，综合单价由招标人按有关计价规定确定；投标时，综合单价由投标人自主报价，按招标人所列数量计算合价计入投标总价中。结算时，按发承包双方确认的实际数量计算。

## 3.9 附录I 税金计价表
附录I 税金计价表
工程名称：淮南路蒸汽架空管(省委线、西线、针织线)迁改工程 |  |  |  | 标段： |  | 第1页 共1页
序号 | 项目名称 |  | 计算基础 |  | 计算基数 |  | 费率(％) | 金额(元)
1 | 增值税 |  | 分部分项工程费+措施项目费+不可竞争费+其他项目费 |  | 5963302.75 |  | 9.000 | 536697.25
合 计 | [7 empty] | 536697.25
测评合格编号:2021JS-02【新点造价软件V10.0安徽版】